## 封面
木兰集团一层大厅改造工程
工程量清单 (审 后)
审核总价： | 元整
大写： | 元整
建设单位： | 莆田市木兰未来食品有限公司
审核单位： |  | （盖章）
审 核 人： |  | （盖章）
日 期： | 2024-05-23

## 总说明
总说明
工程名称：木兰集团一层大厅改造工程 | 第1页 共1页

## 工程项目造价汇总表
工程项目造价汇总表
工程名称:木兰集团一层大厅改造工程 |  |  | 第1页 共1页
序号 | 单项工程名称 | 金额(元) | 其中
|  |  | 安全文明施工费(元) | 人工费 （元）
1 | 单项工程
合 计

## 单项工程造价汇总表
单项工程造价汇总表
工程名称：木兰集团一层大厅改造工程 单项工程 |  |  | 第1页 共1页
序号 | 单位工程名称 | 金额(元) | 其中
|  |  | 安全文明施工费(元) | 人工费 （元）
1 | 房屋建筑与装饰工程
2 | 安装工程
合 计

## 单位工程造价汇总表
单位工程造价汇总表
工程名称：木兰集团一层大厅改造工程 单项工程 房屋建筑与装饰工程 |  | 第1页 共2页
序号 | 汇 总 内 容 | 金 额(元)
1 | 分部分项工程费
1.1 | 一般土建
2 | 措施项目费
2.1 | 总价措施项目费
2.1.1 | 安全文明施工费
2.1.2 | 其他总价措施费
2.1.3 | 施工扬尘防治措施费
2.2 | 单价措施项目费
3 | 其他项目费
3.1 | 暂列金额
3.2 | 专业工程暂估价
3.3 | 总承包服务费
合 计=1+2+3
单位工程造价汇总表
工程名称：木兰集团一层大厅改造工程 单项工程 安装工程 |  | 第2页 共2页
序号 | 汇 总 内 容 | 金 额(元)
1 | 分部分项工程费
1.1 | 电气工程
1.2 | 弱电工程
2 | 措施项目费
2.1 | 总价措施项目费
2.1.1 | 安全文明施工费
2.1.2 | 其他总价措施费
2.1.3 | 施工扬尘防治措施费
2.2 | 单价措施项目费
3 | 其他项目费
3.1 | 暂列金额
3.2 | 专业工程暂估价
3.3 | 总承包服务费
合 计=1+2+3

## 分部分项工程量清单与计价表
分部分项工程量清单与计价表
工程名称：木兰集团一层大厅改造工程 | [6 empty] | 第1页 共6页
序号 | 项目编码 | 项目名称 | 项目特征描述 | 计量单位 | 工程量 | 金 额(元)
[6 empty] | 综合单价 |  | 合价
单项工程 | [8 empty] | 单项工程(17房屋建筑与装饰)
房屋建筑与装饰工程 | [8 empty] | 单位工程(17房屋建筑与装饰)
一般土建 | [8 empty] | 分项工程(17房屋建筑与装饰)
1 | 011605001001 | 平面块料拆除 | (1)拆除原地面瓷砖 | m2 | 219.66
2 | 011606003001 | 天棚面龙骨及饰面拆除 | (1)拆除原天棚吊顶 | m2 | 219.66
3 | 010103002001 | 余方弃置 | (1)垃圾外运 (2)运距3km | m3 | 18.232
4 | 011102003001 | 块料楼地面 | (1)瓷砖地面 (2)30厚DS干拌砂浆找平层 (3)10mm厚DTA砂浆粘结层 (4)800×800防滑砖 | m2 | 178.9
5 | 011104002001 | 竹、木（复合）地板 | (1)地台 (2)方通钢架 (3)15厚阻燃板 (4)2.0厚PVC地板 | m2 | 35.44
6 | 011108001001 | 石材零星项目 | (1)卵石地面 | m2 | 8.81
7 | 011502001001 | 金属装饰线 | (1)地面交接处不锈钢嵌条 | m | 14.836
8 | 011302001001 | 天棚吊顶 | (1)天棚吊顶 (2)轻钢龙骨 (3)双层9.5mm纸面石膏板，腻子批嵌平整 (4)无机涂料一底两面 | m2 | 219.66
9 | 011302001002 | 天棚吊顶 | (1)幕墙收口 (2)双层9.5mm纸面石膏板，腻子批嵌平整 (3)无机涂料一底两面 | m2 | 9.27
20-03/1立面
10 | 011210003001 | 玻璃隔断 | (1)哑光长虹玻璃隔断 | m2 | 4.5
20-02/1立面
11 | 011207001002 | 墙面装饰板 | (1)木作50×50@600木龙骨 (2)单层12厘防火板 (3)单层9.5厘纸面石膏板 | m2 | 48
12 | 011406001003 | 抹灰面油漆涂料 | (1)微水泥一底两面 | m2 | 22.5
13 | 011204003001 | 块料墙面 | (1)柔岩板 (2)软石柔岩材质 | m2 | 20.25
14 | 011501008001 | 木壁柜 | (1)成品定制柜 (2) 3805×3000 | 个 | 1
15 | 011505010003 | 镜面玻璃 | (1)墙面玻璃 (2)18厘阻燃板 (3)12mm钢化玻璃 (4)外贴植物图案膜 | m2 | 5.4
16 | 011210001001 | 木隔断 | (1)造型墙 | m2 | 38.607
分部分项工程量清单与计价表
工程名称：木兰集团一层大厅改造工程 | [6 empty] | 第2页 共6页
序号 | 项目编码 | 项目名称 | 项目特征描述 | 计量单位 | 工程量 | 金 额(元)
[6 empty] | 综合单价 |  | 合价
(2)双面轻钢龙骨 (3)9.5mm厚双层石膏板 (4)吸音岩棉 (5)微水泥一底两面 (6)详L－30－02÷3
17 | 011210003002 | 玻璃隔断 | (1)水波纹玻璃砖隔断 | m2 | 2.643
18 | 011105006003 | 金属踢脚线 | (1)灰色铝踢脚线 | m | 14.475
20-02/3立面
19 | 011207001004 | 墙面装饰板 | (1)木作50×50@600木龙骨 (2)单层12厘防火板 (3)单层9.5厘纸面石膏板 | m2 | 7.41
20 | 011406001004 | 抹灰面油漆涂料 | (1)微水泥一底两面 | m2 | 7.41
20-02/4立面
21 | 011204003002 | 块料墙面 | (1)块料墙面 (2)发泡瓷砖 (3)200×200 | m2 | 7.02
20-01/1立面
22 | 011207001005 | 墙面装饰板 | (1)墙面装饰板 (2)双面轻钢龙骨 (3)9.5mm厚双层石膏板 (4)吸音岩棉 | m2 | 62.036
23 | 011505010004 | 镜面玻璃 | (1)墙面玻璃 (2)18厘阻燃板 (3)12mm钢化玻璃 (4)外贴植物图案膜 | m2 | 3.6
24 | 011406001005 | 抹灰面油漆涂料 | (1)腻子两遍 (2)微水泥一底两面 | m2 | 111.735
25 | 011207001007 | 墙面装饰板 | (1)木作50×50@600木龙骨 (2)单层12厘防火板 (3)单层9.5厘纸面石膏板 | m2 | 32.7
26 | 011105006004 | 金属踢脚线 | (1)灰色铝踢脚线 (2)50mm | m | 7.7
27 | 011502001002 | 金属装饰线 | (1)LED四周 50mm黑钛拉丝不锈钢 | m | 13.2
储藏室
28 | 011201004003 | 立面砂浆找平层 | (1)15厚1：2.5水泥砂浆找平 | m2 | 59.67
29 | 011406001006 | 抹灰面油漆涂料 | (1)腻子三遍 (2)乳胶漆一底两面 | m2 | 57.57
30 | 011105006005 | 金属踢脚线 | (1)灰色铝踢脚线 (2)50mm | m | 19.19
31 | 010801001001 | 木质门 | (1)木质门 (2)900*2100 | m2 | 1.89
32 | BC01001 | 拆除费用 | (1)拆除原墙柱面干 | 项 | 1
分部分项工程量清单与计价表
工程名称：木兰集团一层大厅改造工程 | [6 empty] | 第3页 共6页
序号 | 项目编码 | 项目名称 | 项目特征描述 | 计量单位 | 工程量 | 金 额(元)
[6 empty] | 综合单价 |  | 合价
挂瓷砖、木作及服务台 (2)考虑白天上班期间拆除声音太大，拆除时间在下班以后 (3)垃圾外运
33 | 011507001001 | 平面、箱式招牌 | (1)企业文化墙 | m2 | 45.6
34 | BC01002 | 仿真绿植 | (1)仿真枇杷树 (2)H1800 (3)冠幅2000 | 株 | 1
35 | BC01003 | 仿真绿植 | (1)仿真柚子树 (2)H1800-2000 (3)冠幅2000 | 株 | 1
36 | BC01004 | 仿真绿植 | (1)仿真龙眼树 (2)H1800-2000 (3)冠幅2000 | 株 | 1
37 | BC01005 | 仿真绿植 | (1)仿真蕨类 (2)50*45*45 | 株 | 15
38 | BC01006 | 仿真绿植 | (1)仿真青苔 | m2 | 8.81
39 | 011501020001 | 服务台 | (1)服务台 (2)烤漆玻璃钢 (3)3000*1050*800 | 个 | 1
40 | 011501011001 | 矮柜 | (1)成品活动矮柜 (2)2000*800*500 | 个 | 1
41 | BC01007 | 会客厅家具 | (1)会客厅家具 (2)定制沙发 (3)一桌四椅 | 套 | 1
42 | BC01008 | 成品屏风 | (1)成品定制玻璃屏风 (2)2400*2400 | 套 | 1
43 | BC01009 | 成品木格栅 | (1)成品木格栅 (2)900*1300 | 块 | 1
44 | 011501021001 | 展示柜 | (1)成品亚克力展示柜 (2)1200*500*1150 | 个 | 1
45 | 011501021002 | 展示柜 | (1)成品亚克力展示柜 (2)1200*500*600 | 个 | 1
46 | 011501021003 | 展示柜 | (1)成品亚克力展示柜 (2)1200*500*1250 | 个 | 1
47 | 011501021004 | 展示柜 | (1)成品亚克力展示柜 (2)700*500*650 | 个 | 1
48 | 011501021005 | 展示柜 | (1)成品亚克力展示柜 (2)1000*500*880 | 个 | 1
49 | 011501021006 | 展示柜 | (1)成品亚克力展示柜 (2)700*500*700 | 个 | 1
50 | 010802001001 | 金属（塑钢）门 | (1)铝合金平开门 (2)M0921 (3)6mm钢化玻璃 | m2 | 1.89
分部分项工程量清单与计价表
工程名称：木兰集团一层大厅改造工程 | [6 empty] | 第4页 共6页
序号 | 项目编码 | 项目名称 | 项目特征描述 | 计量单位 | 工程量 | 金 额(元)
[6 empty] | 综合单价 |  | 合价
51 | BC001 | 窗帘 | (1)成品窗帘 (2)高度3m | m | 33.66
52 | 010810005001 | 窗帘轨 | (1)窗帘轨 (2)暗装 (3)单轨 | m | 33.66
53 | BC002 | 软装柜 | (1)石质软装柜 (2)2000*300*1200 | 张 | 1
54 | 011610001001 | 门窗拆除 |  | 樘 | 1
55 | BC003 | 门套 不锈钢包边 | (1)门套 (2)黑钛不锈钢包边 (3)200mm宽 | m | 7.95
56 | 011508004001 | 金属字 | (1)金属字 (2)logo | 个（套） | 7
57 | 011508004002 | 金属字 | (1)金属字 (2)logo (3)英文 | 个（套） | 27
安装工程 | [8 empty] | 单位工程(17安装)
电气工程 | [8 empty] | 分项工程(17安装)
58 | 030404017003 | 配电箱 | (1)名称:配电箱 1AL | 台 | 1
59 | 030404017004 | 配电箱 | (1)名称:灯箱 | 台 | 1
60 | 030411001020 | 配管 | (1)材质:JDG50 (2)规格:紧定式钢导管 (3)名称:电气配管 (4)接地要求:防腐油漆，接地 (5)配置形式:暗配 | m | 50
61 | 030411001021 | 配管 | (1)材质:JDG20 (2)规格:紧定式钢导管 (3)名称:电气配管 (4)接地要求:防腐油漆，接地 (5)配置形式:明配 | m | 87.61
62 | 030411001022 | 配管 | (1)材质:JDG40 (2)规格:紧定式钢导管 (3)名称:电气配管 (4)接地要求:防腐油漆，接地 (5)配置形式:明配 | m | 1.44
63 | 030411001023 | 配管 | (1)材质:JDG20 (2)规格:紧定式钢导管 (3)名称:电气配管 (4)接地要求:防腐油漆，接地 (5)配置形式:暗配 | m | 133.2
64 | 030411001024 | 配管 | (1)材质:JDG40 (2)规格:紧定式钢导管 (3)名称:电气配管 (4)接地要求:防腐油 | m | 2.9
分部分项工程量清单与计价表
工程名称：木兰集团一层大厅改造工程 | [6 empty] | 第5页 共6页
序号 | 项目编码 | 项目名称 | 项目特征描述 | 计量单位 | 工程量 | 金 额(元)
[6 empty] | 综合单价 |  | 合价
漆，接地 (5)配置形式:暗配
65 | 030413001007 | 铁构件 | (1)名称:铁构件制作与安装(一般铁构件制作与安装) | kg | 14.454
66 | 030413002007 | 凿(压)槽 | (1)名称:凿（压）槽 | m | 45.9
67 | 030411004002 | 配线 | (1)材质:铜芯 (2)规格:2.5mm2 (3)名称:配线 (4)型号:WDZC-BYJ (5)配线形式:管内穿线 (6)配线部位:室内 | m | 713.1
68 | 030408001004 | 电力电缆 | (1)型号:WDZC-YJV (2)规格:3×10mm2 (3)材质:铜芯 (4)名称:电力电缆 (5)电压等级(kV):1KV (6)敷设方式、部位:管内 | m | 5.34
69 | 030408001005 | 电力电缆 | (1)型号:WDZB-YJY (2)规格:4x16+E16mm2 (3)材质:铜芯 (4)名称:电力电缆 (5)电压等级(kV):1KV (6)敷设方式、部位:管内 | m | 50
70 | 030408006004 | 电力电缆头 | (1)WDZC-YJV (2)名称:干包终端头 (3)型号:3*10mm2 (4)电压等级(kV):1KV (5)材质、类型:铜芯 | 个 | 2
71 | 030408006005 | 电力电缆头 | (1)规格:WDZB-YJY (2)名称:干包终端头 (3)型号:4x16+E16mm2 (4)电压等级(kV):1KV (5)材质、类型:铜芯 | 个 | 2
72 | 030411006010 | 接线盒 | (1)名称:开关(插座)盒) | 个 | 15
73 | 030411006011 | 接线盒 | (1)名称:灯头盒 | 个 | 34
74 | 030411006012 | 接线盒 | (1)名称:86型接线盒 | 个 | 8
75 | 030404035002 | 插座 | (1)规格:250V 10A (2)名称:五孔安全型插座 | 个 | 9
76 | 030404034007 | 照明开关 | (1)规格:250V 10A (2)名称:双联单控开关 | 个 | 4
77 | 030404034008 | 照明开关 | (1)规格:250V 10A (2)名称:三联单控开 | 个 | 2
分部分项工程量清单与计价表
工程名称：木兰集团一层大厅改造工程 | [6 empty] | 第6页 共6页
序号 | 项目编码 | 项目名称 | 项目特征描述 | 计量单位 | 工程量 | 金 额(元)
[6 empty] | 综合单价 |  | 合价
关
78 | 030412004015 | 装饰灯 | (1)名称:嵌入式节能射灯15W | 套 | 12
79 | 030412004016 | 装饰灯 | (1)名称:嵌入式节能筒灯18W | 套 | 21
80 | 030412004017 | 装饰灯 | (1)名称:LED暗藏灯带 10W | 套 | 63.06
81 | 030412004018 | 装饰灯 | (1)名称:装饰吊灯32W | 套 | 1
82 | 030507014001 | 显示设备 | (1)LED显示屏 (2)尺寸：4.8*1.8m (3)屏体分辨率：2560*1040 | 台 | 1
83 | 030501013001 | 网络服务器 | (1)名称:电脑 | 台/套 | 1
84 | 031101066001 | 系统打印机 | (1)打印机 | 套 | 1
弱电工程 | [8 empty] | 分项工程(17安装)
85 | 030411001025 | 配管 | (1)材质:JDG20 (2)规格:紧定式钢导管 (3)名称:电气配管 (4)接地要求:防腐油漆，接地 (5)配置形式:明配 | m | 5.69
86 | 030411001026 | 配管 | (1)材质:JDG20 (2)规格:紧定式钢导管 (3)名称:电气配管 (4)接地要求:防腐油漆，接地 (5)配置形式:暗配 | m | 4.2
87 | 030413001008 | 铁构件 | (1)名称:铁构件制作与安装(一般铁构件制作与安装) | kg | 0.706
88 | 030413002008 | 凿(压)槽 | (1)名称:凿（压）槽 | m | 4.2
89 | 030502012002 | 信息插座 | (1)名称:单口网络插座 (2)安装方式:砖墙内 (3)底盒材质、规格:钢质 | 个/块 | 1
合 计

## 总价措施项目清单与计价表
总价措施项目清单与计价表
工程名称：木兰集团一层大厅改造工程 |  |  |  | 第1页 共1页
序号 | 项 目 名 称 | 计 算 基 础 (元) | 费 率(%) | 金 额(元)
单项工程
房屋建筑与装饰工程
1 | 安全文明施工费
1.1 | 一般土建
2 | 其他总价措施费
2.1 | 一般土建
3 | 施工扬尘防治措施费
3.1 | 一般土建
安装工程
1 | 安全文明施工费
1.1 | 电气工程
1.2 | 弱电工程
2 | 其他总价措施费
2.1 | 电气工程
2.2 | 弱电工程
3 | 施工扬尘防治措施费
3.1 | 电气工程
3.2 | 弱电工程
合 计

## 单价措施项目清单与计价表
单价措施项目清单与计价表
工程名称：木兰集团一层大厅改造工程 | [6 empty] | 第1页 共1页
序号 | 项目编码 | 项目名称 | 项目特征描述 | 计量单位 | 工程量 | 金 额(元)
[6 empty] | 综合单价 |  | 合价
单项工程 | [8 empty] | 单项工程(17房屋建筑与装饰)
房屋建筑与装饰工程 | [8 empty] | 单位工程(17房屋建筑与装饰)
一般土建 | [8 empty] | 分项工程(17房屋建筑与装饰)
1 | 011701006001 | 满堂装饰脚手架 |  | m2 | 219.66
2 | BC01010 | 地面成品保护 |  | m2 | 219.66
3 | BC01011 | 墙面成品保护 |  | m2 | 173.1
安装工程 | [8 empty] | 单位工程(17安装)
电气工程 | [8 empty] | 分项工程(17安装)
4 | 031301017007 | 脚手架搭拆 |  | 项 | 1
弱电工程 | [8 empty] | 分项工程(17安装)
5 | 031301017008 | 脚手架搭拆 |  | 项 | 1
合 计

## 其他项目清单与计价汇总表
其他项目清单与计价汇总表
工程名称：木兰集团一层大厅改造工程 |  |  | 第1页 共1页
序号 | 项 目 名 称 | 金额(元) | 备注
1 | 暂列金额
2 | 专业工程暂估价
3 | 总承包服务费
合 计 |  |  | ——

## 暂列金额明细表
暂列金额明细表
工程名称：木兰集团一层大厅改造工程 |  |  | 第1页 共1页
序号 | 项 目 名 称 | 金额(元) |  | 备 注
1 | 设计变更和现场签证暂列金额
2 | 优质工程增加费
3 | 缩短定额工期增加费
4 | 发包人检测费
5 | 工程噪音超标排污费
6 | 渣土收纳费
7 | 加固工程检测费用
合 计 |  |  |  | ——

## 专业工程暂估价明细表
专业工程暂估价明细表
工程名称：木兰集团一层大厅改造工程 |  |  | 第1页 共1页
序号 | 项 目 名 称 | 金额(元) |  | 备 注
合 计 |  |  |  | ——

## 总承包服务费计价表
总承包服务费计价表
工程名称：木兰集团一层大厅改造工程 |  |  |  | 第1页 共1页
序号 | 项 目 名 称 | 计算基础(元) | 费率(%) | 金额(元)
合 计

## 甲供材料一览表
甲供材料一览表
工程名称：木兰集团一层大厅改造工程 | [9 empty] | 第1页 共1页
序号 | 工料机编码 | 工料机名称 | 规格、型号等特殊要求 | 单位 | 数量 | 单价(元) | 合价(元) | 质量等级 | 供应时间 | 送达地点 | 备注
甲供材料费合计(元) | [7 empty] | --- | --- | --- | ---